## 清单
澜庭悦府小区一期室外网络监控系统改造及原监控系统 维修控制价
序号 | 名称 | 品牌/型号 | 参数 | 单位 | 数量 | 单价(元) | 合价(元) | 备注
一、网络系统设备 | [6 empty] | 4700
1 | 核心交换机 | 华三S5024PV5-EI-HPWR | 产品类型 千兆以太网交换机 传输速率 10/100/1000Mbps 交换方式 存储-转发 背板带宽 336Gbps 包转发率 92Mpps 端口参数 端口结构 非模块化 端口数量 28个 端口描述 24个10/100/1000Base-T以太网端口，4个100/1000 Base-X SFP光口 控制端口 1个Console口 传输模式 全双工/半双工自适应 功能特性 堆叠功能 可堆叠 VLAN 支持802.1Q (最大4K个VLAN) 支持基于MAC的VLAN 支持GUEST VLAN 支持VLAN映射 支持MVRP QOS 支持SP/WRR/SP+WRR队列调度 支持802.1p、DSCP优先级映射 支持端口限速 组播管理 支持IGMP V1/V2/V3 Snooping 支持PIM Snooping 支持组播VLAN 支持IPV6组播设置 网络管理 支持Console/AUX Modem/Telnet/SSH 命令行配置 支持FTP、TFTP、Xmodem、SFTP文件上下载管理 支持SNMP V1/V2c/V3 支持Sflow 支持NQA 支持NTP时钟 支持系统工作日志 安全管理 支持用户分级管理和口令保护 支持SSH，为用户登录提供安全加密通道 支持可控IP地址的FTP登录和口令机制 支持防止ARP、未知组播报文、广播报文、未知单播报文、TTL=1报文、协议报文等攻击功能 支持MAC地址限制 支持IP＋MAC+PORT绑定功能 支持IEEE 802.1x 支持Radius、支持AAA 支持WEB认证 支持安全网管SNMPv3 支持广播报文抑制 | 台 | 1 | 2100 | 2100
2 | 室外防水箱 | 定制 | 不锈钢，400*500*150mm | 台 | 5 | 200 | 1000 | 南门岗亭一个，围墙西南角靠近配电房路口一个，5栋一个，4栋一个，7栋一单元门口一个，可适当调整
3 | 接入交换机 | TP-LINK | 6口百兆4口POE交换机 | 台 | 5 | 90 | 450
4 | 光纤收发器 | 光训GMA-MS01/02-20 | 百兆光纤收发器 | 对 | 5 | 170 | 850 | 含光纤跳线
5 | 插排 | 子弹头 | 10A，4孔位 | 个 | 5 | 60 | 300
二、监控系统设备 | [6 empty] | 8700
1 | 高清网络枪机 | 海康威视 DS-IPC-B12HV3-LA/POE | 200万像素 @25 fps，在该分辨率下可输出实时图像 智能侦测：支持越界侦测，区域入侵侦测 支持背光补偿，强光抑制，3D数字降噪，120 dB宽动态适应不同环境 符合IP67防尘防水设计，可靠性高 | 台 | 12 | 209 | 2508 | 南围墙室外部分,具体安装位置可以根据现场需求微调
2 | 高清网络半球 | 海康威视 DS-IPC-T12HV3-LA/POE | 200万像素 @25 fps，在该分辨率下可输出实时图像 智能侦测：支持越界侦测，区域入侵侦测 支持背光补偿，强光抑制，3D数字降噪，120 dB宽动态适应不同环境 符合IP67防尘防水设计，可靠性高 | 台 | 3 | 209 | 627 | 4栋、5栋，具体安装位置可以根据现场需求微调
3 | 高清网络球机 | 海康威视 DS-2DC4423IW-D | 支持大2560×1440@30fps 高清画面输出 支持H.265 高效压缩算法，可较大节省存储空间 支持超低照度，0.05Lux/F1.6(彩色)，0.01Lux/F1.6(黑白)，0 Lux with IR 支持23 倍光学变倍，16 倍数字变倍 采用高效红外阵列，低功耗，照射距离远可达100m 支持三码流技术，每路码流可独立配置分辨率及帧率 支持区域入侵侦测、越界侦测、移动侦测等智能侦测功能 支持断网续传功能保证录像不丢失，配合Smart NVR 实现事件录像的二次智能检索、分析和浓缩播放 支持数字宽动态、3D 数字降噪、强光抑制、电子防抖、SmartIR 支持360°水平旋转，垂直方向-15°-90°（自动翻转） 支持300 个预置位，8 条巡航扫描 支持3D 定位，可通过鼠标框选目标以实现目标的快速定位与捕捉 支持定时抓图与事件抓图功能 支持区域曝光与区域聚焦功能 支持中心镜像功能 支持定时任务、一键守望、一键巡航功能 支持大256G 的 Micro SD/Micro SDHC/Micro SDXC 卡存储 支持海康SDK、ONVIF、ISAPI、GB/T28181、E 家协议和萤石接入 防雷、防浪涌、防突波，IP66 防护等级 | 台 | 1 | 1380 | 1380 | 替换南门老监控
4 | 数字硬盘录像机 | 海康威视 DS-7916N-R4 | 16路4盘位录像机 | 台 | 1 | 1285 | 1285
5 | 硬盘 | 海康威视 ST6000HKVS002 | 6T | 块 | 2 | 1450 | 2900 | 按照16路监控录像保存一个月计算
三、管路及线缆 | [6 empty] | 8720
1 | 六类网线 | 海康威视 DS-ZC6US-B/PVC | 国标六类网线 | 米 | 1200 | 1.65 | 1980 | 摄像机网络用线，连接至就近弱电箱
2 | 电源线 | 爱谱华顿 | RVV3*2.5 | 米 | 500 | 4.5 | 2250 | 配电箱至弱电箱主干电源
3 | 电源线 | 爱谱华顿 | RVV2*1.0 | 米 | 500 | 1.8 | 900 | 替换6栋一单元门口原弱电箱损坏的电源线
4 | 光缆 | 韩电 GYXTW-4B1 | 室外铠装4芯单模光缆 | 米 | 300 | 1.8 | 540 | 南围墙室外部分
5 | 光纤盒（含光纤尾纤及熔接） | 国产 |  | 套 | 5 | 50 | 250
6 | PE管 | 国产 | DN25 | 米 | 400 | 1.8 | 720 | 南围墙室外部分，4栋、5栋，管线就近接入原有弱电管网及弱电箱。可能需要破坏部分绿化，含绿化恢复
7 | JDG管 | 国产 | DN50，过路铁管 | 米 | 10 | 8 | 80 | 南门出入口处破路、埋管、恢复
8 | 地面沟槽 |  |  | 米 | 400 | 5 | 2000 | 含恢复
四、施工安装费 | [6 empty] | 5950
1 | 施工费 |  |  | 人工 | 17 | 350 | 5950
五、原监控设备维修 | [6 empty] | 17804
1 | 硬盘录像机 | 大华 | 16路模拟录像机 | 台 | 1 | 980 | 980 | 监控室8号录像机损坏，需要更换
2 | 光端机 | 国产 | 16路 | 对 | 2 | 445 | 890 | 二期地下车库与三期连接处弱电箱、二期地下车库风机房旁边弱电箱，两对光端机损坏，需要更换
3 | 显示屏 | 国产 | 43寸 | 台 | 1 | 990 | 990 | 监控室1号大屏损坏，需要更换
4 | 显示屏 | 国产 | 22寸 | 台 | 1 | 460 | 460 | 监控室4号屏损坏，需要更换
5 | 模拟摄像机 | 海康威视 | DS-2CE16C3T-IT3 | 台 | 16 | 394 | 6304
6 | 电源适配器 | 海康威视 | DS-2FA1210-DL | 个 | 16 | 25 | 400
7 | 视频综合线 | 鲁诚讯 | SYV75-3+2*0.5 | 米 | 500 | 7 | 3500
8 | BNC接头 | APESD | APESD-75-3免焊 | 个 | 30 | 6 | 180
9 | 辅材 |  |  | 批 | 1 | 600 | 600
10 | 人工 |  |  | 工 | 10 | 350 | 3500
总计（含税、增值税发票） | [6 empty] | 45874 | （一+二+三+四+五）
备注：维修范围（4栋、5栋、6栋、7栋及南围墙室外部分）